## dht11_core
통합용 IP 입출력 (dht11_core)
통합 시 이 모듈만 연결 · 초록 = 입력, 파랑 = 출력
포트 | 방향 | 비트 | 설명
clk / rst | 입력 | 1 / 1 | 100MHz, 비동기 리셋 (active high)
i_start | 입력 | 1 | 1회 측정 요청, 1클럭 펄스 (측정 중이면 무시, 간격 안이면 기억했다가 시작)
i_auto_en | 입력 | 1 | 1이면 2 s마다 자동 측정
i_dht11 | 입력 | 1 | 센서 DATA 입력 (내부에서 2-FF 동기화)
o_dht_oe | 출력 | 1 | 1이면 DATA선을 LOW로 구동 (top의 3상태 버퍼 제어, 아래 연결 방법 참고)
o_humidity | 출력 | 8 | 습도 %RH 정수 (0 ~ 99), 마지막 정상값 유지
o_temperature | 출력 | 8 | 온도 ℃ 정수 (0 ~ 50), 마지막 정상값 유지
o_valid | 출력 | 1 | 마지막 측정 1 정상 / 0 오류
o_status | 출력 | 2 | 00 OK / 01 NO_RESPONSE / 10 TIMEOUT / 11 CHECKSUM
o_measuring | 출력 | 1 | 실제 측정 중 (START ~ STOP, 약 22 ms)
o_busy | 출력 | 1 | 측정 + 재측정 대기 중 (리셋 뒤 1 s, 시작 간격 2 s)
o_done | 출력 | 1 | 측정 완료 1클럭 펄스, 이때 값 · valid · status 확정
o_state | 출력 | 4 | 디버그용 FSM 상태 (0 IDLE ~ 8 STOP)
파라미터
이름 | 기본값 | 단위 | 설명
BOOT_CYCLES | 100_000_000 | 클럭 | 전원/리셋 뒤 대기 1 s (데이터시트 : 전원 후 1초 불안정)
INTERVAL_CYCLES | 200_000_000 | 클럭 | 측정 시작 간격 2 s (= auto 주기)
TICK_F_COUNT | 100 | 클럭 | 1 us tick 분주 (시뮬레이션에서만 줄임)
START_US | 18_000 | us | 시작 LOW 18 ms (시뮬레이션에서만 줄임)
USE_ILA | 0 | - | 1이면 컨트롤러 안 ILA 사용 (프로젝트에 ila_0 IP 필요)
연결 방법
항목 |  |  | 내용
필요한 파일 |  |  | dht11_core.v · dht11_controller.v · tick_gen_1us.v
top 3상태 버퍼 |  |  | assign dht11_io = w_dht_oe ? 1'b0 : 1'bz; assign w_dht_in = dht11_io;
XDC |  |  | dht11_io 핀 (예 : JA1 = J1) 에 PULLUP true. 센서 모듈에 풀업이 없으면 외부 5 kΩ
배선 |  |  | VCC → 3.3 V (JA 6번) · DATA → JA 1번 · GND → JA 5번
값 읽는 시점 |  |  | o_done = 1 인 클럭에 o_valid · o_status 확인. o_valid = 1 이면 o_humidity · o_temperature 가 새 값
UART / FND |  |  | /get tem · /mod temp 는 o_humidity · o_temperature 를 그대로 사용